## Points
id | Name | x | y | FIX_X | FIX_Y | Point_object
1 | S3 | 61926.45 | 50239.19 | TRUE | TRUE | FALSE
2 | S4 | 61970.93 | 50246.83 | FALSE | TRUE | FALSE
3 | S5 | 62007.96 | 50295.18 | FALSE | FALSE | FALSE
4 | S6 | 61990.13 | 50336.08 | FALSE | FALSE | FALSE
5 | S1 | 61923.74 | 50333.85 | FALSE | FALSE | FALSE
6 | S2 | 61902.91 | 50294.62 | FALSE | FALSE | FALSE
7 | SC | 61953.88 | 50288.29 | FALSE | FALSE | TRUE

## Observations
id | from | to | H. Circle | V. Circle | Slope (raw) | H. Angle | V. Angle | Semi-major Azimuth | Face | True Instrument Height | True Target Height | Prism Constant | Backsight | distance | direction | standard_dir | standard_dist
1 | S7 | S4 | 90°00'00" | 94°42'38" | 36.806 | 0°00'00" | Z94°42'38.165400" | 4°23'06" | Face 1 | 0 | 0.226 | 0 | TRUE | TRUE | TRUE | 3 | 3
2 | S7 | S3 | 116°59'56" | 97°00'59" | 74.419 | 26°59'56" | Z97°00'58.526229" | 31°23'02" | Face 1 | 0 | 0.217 | 0 | FALSE | TRUE | TRUE | 3 | 3
3 | S7 | S6 | 214°56'24" | 98°25'28" | 57.114 | 124°56'24" | Z98°25'27.577200" | 129°19'30" | Face 1 | 0 | 0.225 | 0 | FALSE | TRUE | TRUE | 3 | 3
4 | S7 | S5 | 264°59'43" | 97°23'53" | 23.79 | 174°59'43" | Z97°23'53.280600" | 179°22'49" | Face 1 | 0 | 0.241 | 0 | FALSE | TRUE | TRUE | 3 | 3
5 | S7 | S5 | 85°00'01" | 262°36'04" | 23.79 | 174°59'51" | Z262°36'04.092840" | 179°23'07" | Face 2 | 0 | 0.241 | 0 | FALSE | TRUE | TRUE | 3 | 3
6 | S7 | S6 | 34°56'38" | 261°34'29" | 57.114 | 124°56'28" | Z261°34'28.783200" | 129°19'44" | Face 2 | 0 | 0.225 | 0 | FALSE | TRUE | TRUE | 3 | 3
7 | S7 | S3 | 297°00'03" | 262°58'52" | NA | 26°59'53" | Z262°58'51.618000" | 31°23'09" | Face 2 | 0 | 0.217 | 0 | FALSE | FALSE | TRUE | 3 | 3
8 | S7 | S4 | 270°00'10" | 265°17'13" | 36.807 | 0°00'00" | Z265°17'12.843600" | 4°23'16" | Face 2 | 0 | 0.226 | 0 | TRUE | TRUE | TRUE | 3 | 3
9 | S7 | S4 | 90°00'00" | 94°42'41" | 36.806 | 0°00'00" | Z94°42'41.259600" | 4°23'06" | Face 1 | 0 | 0.226 | 0 | TRUE | TRUE | TRUE | 3 | 3
10 | S7 | S3 | 116°59'49" | 97°01'03" | 74.419 | 26°59'49" | Z97°01'03.343800" | 31°22'55" | Face 1 | 0 | 0.217 | 0 | FALSE | TRUE | TRUE | 3 | 3
11 | S7 | S6 | 214°56'26" | 98°25'11" | 57.114 | 124°56'26" | Z98°25'11.199000" | 129°19'32" | Face 1 | 0 | 0.225 | 0 | FALSE | TRUE | TRUE | 3 | 3
12 | S7 | S5 | 264°59'50" | 97°23'51" | 23.79 | 174°59'50" | Z97°23'51.115200" | 179°22'56" | Face 1 | 0 | 0.241 | 0 | FALSE | TRUE | TRUE | 3 | 3
13 | S7 | S5 | 84°59'58" | 262°36'11" | 23.79 | 174°59'44" | Z262°36'11.250000" | 179°23'04" | Face 2 | 0 | 0.241 | 0 | FALSE | TRUE | TRUE | 3 | 3
14 | S7 | S6 | 34°56'29" | 261°34'41" | 57.114 | 124°56'15" | Z261°34'41.317680" | 129°19'35" | Face 2 | 0 | 0.225 | 0 | FALSE | TRUE | TRUE | 3 | 3
15 | S7 | S3 | 296°59'54" | 262°58'53" | 74.419 | 26°59'40" | Z262°58'53.031720" | 31°23'00" | Face 2 | 0 | 0.217 | 0 | FALSE | TRUE | TRUE | 3 | 3
16 | S7 | S4 | 270°00'14" | 265°17'13" | 36.806 | 0°00'00" | Z265°17'12.978600" | 4°23'20" | Face 2 | 0 | 0.226 | 0 | TRUE | TRUE | TRUE | 3 | 3
17 | S7 | S4 | 90°00'00" | 94°42'39" | 36.806 | 0°00'00" | Z94°42'38.824200" | 4°23'06" | Face 1 | 0 | 0.226 | 0 | TRUE | TRUE | TRUE | 3 | 3
18 | S7 | S3 | 116°59'39" | 97°01'05" | 74.419 | 26°59'39" | Z97°01'04.927543" | 31°22'45" | Face 1 | 0 | 0.217 | 0 | FALSE | TRUE | TRUE | 3 | 3
19 | S7 | S6 | 214°56'15" | 98°25'26" | 57.114 | 124°56'15" | Z98°25'25.752000" | 129°19'21" | Face 1 | 0 | 0.225 | 0 | FALSE | TRUE | TRUE | 3 | 3
20 | S7 | S5 | 264°59'25" | 97°23'46" | 23.79 | 174°59'25" | Z97°23'45.812400" | 179°22'31" | Face 1 | 0 | 0.241 | 0 | FALSE | TRUE | TRUE | 3 | 3
21 | S7 | S5 | 84°59'33" | 262°36'17" | 23.79 | 174°59'31" | Z262°36'17.346600" | 179°22'39" | Face 2 | 0 | 0.241 | 0 | FALSE | TRUE | TRUE | 3 | 3
22 | S7 | S6 | 34°56'25" | 261°34'48" | 57.114 | 124°56'23" | Z261°34'47.542800" | 129°19'31" | Face 2 | 0 | 0.225 | 0 | FALSE | TRUE | TRUE | 3 | 3
23 | S7 | S3 | 296°59'43" | 262°58'55" | 74.419 | 26°59'41" | Z262°58'54.728400" | 31°22'49" | Face 2 | 0 | 0.217 | 0 | FALSE | TRUE | TRUE | 3 | 3
24 | S7 | S4 | 270°00'01" | 265°17'21" | 36.806 | 0°00'00" | Z265°17'20.976000" | 4°23'07" | Face 2 | 0 | 0.226 | 0 | TRUE | TRUE | TRUE | 3 | 3
25 | S5 | S6 | 90°00'00" | 96°42'28" | 45.442 | 0°00'00" | Z96°42'28.497600" | 105°42'00" | Face 1 | 0.246 | 0.225 | 0 | TRUE | TRUE | TRUE | 3 | 3
26 | S5 | S7 | 343°40'18" | 82°37'28" | 23.789 | 253°40'18" | Z82°37'28.455600" | 359°22'19" | Face 1 | 0.246 | -0.005 | 0 | FALSE | TRUE | TRUE | 3 | 3
27 | S5 | S7 | 163°40'16" | 277°22'23" | 23.788 | 253°40'13" | Z277°22'22.857600" | 359°22'16" | Face 2 | 0.246 | -0.005 | 0 | FALSE | TRUE | TRUE | 3 | 3
28 | S5 | S6 | 270°00'03" | 263°17'22" | 45.443 | 0°00'00" | Z263°17'22.380000" | 105°42'03" | Face 2 | 0.246 | 0.225 | 0 | TRUE | TRUE | TRUE | 3 | 3
29 | S5 | S6 | 90°00'00" | 96°42'22" | 45.442 | 0°00'00" | Z96°42'22.212000" | 105°42'00" | Face 1 | 0.246 | 0.225 | 0 | TRUE | TRUE | TRUE | 3 | 3
30 | S5 | S7 | 343°40'21" | 82°37'26" | 23.789 | 253°40'21" | Z82°37'25.575600" | 359°22'21" | Face 1 | 0.246 | -0.005 | 0 | FALSE | TRUE | TRUE | 3 | 3
31 | S5 | S7 | 163°40'16" | 277°22'25" | 23.788 | 253°40'11" | Z277°22'24.655800" | 359°22'16" | Face 2 | 0.246 | -0.005 | 0 | FALSE | TRUE | TRUE | 3 | 3
32 | S5 | S6 | 270°00'05" | 263°17'29" | 45.442 | 0°00'00" | Z263°17'29.423400" | 105°42'05" | Face 2 | 0.246 | 0.225 | 0 | TRUE | TRUE | TRUE | 3 | 3
33 | S5 | S6 | 90°00'00" | 96°42'27" | 45.442 | 0°00'00" | Z96°42'27.212400" | 105°42'00" | Face 1 | 0.246 | 0.225 | 0 | TRUE | TRUE | TRUE | 3 | 3
34 | S5 | S7 | 343°40'12" | 82°37'28" | 23.788 | 253°40'12" | Z82°37'27.503400" | 359°22'12" | Face 1 | 0.246 | -0.005 | 0 | FALSE | TRUE | TRUE | 3 | 3
35 | S5 | S7 | 163°40'15" | 277°22'26" | 23.788 | 253°40'13" | Z277°22'25.514400" | 359°22'15" | Face 2 | 0.246 | -0.005 | 0 | FALSE | TRUE | TRUE | 3 | 3
36 | S5 | S6 | 270°00'02" | 263°17'31" | 45.442 | 0°00'00" | Z263°17'30.897600" | 105°42'02" | Face 2 | 0.246 | 0.225 | 0 | TRUE | TRUE | TRUE | 3 | 3
37 | S6 | S5 | 90°00'00" | 83°20'52" | 45.437 | 0°00'00" | Z83°20'52.032480" | 285°42'01" | Face 1 | 0.248 | 0.221 | 0 | TRUE | TRUE | TRUE | 3 | 3
38 | S6 | S7 | 113°37'23" | 81°36'16" | 57.109 | 23°37'23" | Z81°36'16.480800" | 309°19'24" | Face 1 | 0.248 | -0.005 | 0 | FALSE | TRUE | TRUE | 3 | 3
39 | S6 | S1 | 227°11'13" | 90°48'17" | 60.891 | 137°11'13" | Z90°48'16.981200" | 62°53'14" | Face 1 | 0.248 | 0.217 | 0 | FALSE | TRUE | TRUE | 3 | 3
40 | S6 | S1 | 47°11'18" | 269°11'33" | 60.891 | 137°11'17" | Z269°11'33.406800" | 62°53'20" | Face 2 | 0.248 | 0.217 | 0 | FALSE | TRUE | TRUE | 3 | 3
41 | S6 | S7 | 293°37'26" | 278°23'30" | 57.109 | 23°37'24" | Z278°23'29.803200" | 309°19'27" | Face 2 | 0.248 | -0.005 | 0 | FALSE | TRUE | TRUE | 3 | 3
42 | S6 | S5 | 270°00'01" | 276°38'56" | 45.437 | 0°00'00" | Z276°38'56.430343" | 285°42'03" | Face 2 | 0.248 | 0.221 | 0 | TRUE | TRUE | TRUE | 3 | 3
43 | S6 | S5 | 90°00'00" | 83°20'58" | 45.437 | 0°00'00" | Z83°20'57.841800" | 285°42'02" | Face 1 | 0.248 | 0.221 | 0 | TRUE | TRUE | TRUE | 3 | 3
44 | S6 | S7 | 113°37'30" | 81°36'19" | 57.109 | 23°37'30" | Z81°36'19.182343" | 309°19'32" | Face 1 | 0.248 | -0.005 | 0 | FALSE | TRUE | TRUE | 3 | 3
45 | S6 | S1 | 227°11'15" | 90°48'24" | 60.891 | 137°11'15" | Z90°48'24.238800" | 62°53'17" | Face 1 | 0.248 | 0.216 | 0 | FALSE | TRUE | TRUE | 3 | 3
46 | S6 | S1 | 47°11'24" | 269°11'33" | 60.891 | 137°11'23" | Z269°11'32.738743" | 62°53'26" | Face 2 | 0.248 | 0.216 | 0 | FALSE | TRUE | TRUE | 3 | 3
47 | S6 | S7 | 293°37'31" | 278°23'35" | 57.11 | 23°37'29" | Z278°23'34.814400" | 309°19'32" | Face 2 | 0.248 | -0.005 | 0 | FALSE | TRUE | TRUE | 3 | 3
48 | S6 | S5 | 270°00'01" | 276°38'51" | 45.437 | 0°00'00" | Z276°38'51.234000" | 285°42'03" | Face 2 | 0.248 | 0.221 | 0 | TRUE | TRUE | TRUE | 3 | 3
49 | S6 | S5 | 90°00'00" | 83°20'56" | 45.437 | 0°00'00" | Z83°20'56.227200" | 285°42'02" | Face 1 | 0.248 | 0.221 | 0 | TRUE | TRUE | TRUE | 3 | 3
50 | S6 | S7 | 113°37'31" | 81°36'21" | 57.109 | 23°37'31" | Z81°36'20.811600" | 309°19'32" | Face 1 | 0.248 | -0.005 | 0 | FALSE | TRUE | TRUE | 3 | 3
51 | S6 | S1 | 227°11'16" | 90°48'24" | 60.891 | 137°11'16" | Z90°48'23.833800" | 62°53'17" | Face 1 | 0.248 | 0.216 | 0 | FALSE | TRUE | TRUE | 3 | 3
52 | S6 | S1 | 47°11'19" | 269°11'34" | 60.89 | 137°11'18" | Z269°11'34.497600" | 62°53'20" | Face 2 | 0.248 | 0.216 | 0 | FALSE | TRUE | TRUE | 3 | 3
53 | S6 | S7 | 293°37'30" | 278°23'31" | 57.108 | 23°37'29" | Z278°23'31.158600" | 309°19'31" | Face 2 | 0.248 | -0.005 | 0 | FALSE | TRUE | TRUE | 3 | 3
54 | S6 | S5 | 270°00'01" | 276°38'53" | 45.437 | 0°00'00" | Z276°38'53.356200" | 285°42'02" | Face 2 | 0.248 | 0.221 | 0 | TRUE | TRUE | TRUE | 3 | 3
55 | S1 | S6 | 47°11'15" | 89°14'36" | 60.891 | 0°00'00" | Z89°14'35.710800" | 215°34'46" | Face 1 | 0.245 | 0.224 | 0 | TRUE | TRUE | TRUE | 3 | 3
56 | S1 | S3 | 124°24'41" | 89°57'12" | 92.679 | 77°13'26" | Z89°57'12.011400" | 292°48'12" | Face 1 | 0.245 | 0.215 | 0 | FALSE | TRUE | TRUE | 3 | 3
57 | S1 | S2 | 166°12'43" | 88°04'42" | 44.661 | 119°01'28" | Z88°04'41.840914" | 334°36'14" | Face 1 | 0.245 | 0.225 | 0 | FALSE | TRUE | TRUE | 3 | 3
58 | S1 | S2 | 346°12'36" | 271°54'53" | 44.662 | 119°01'32" | Z271°54'53.380800" | 334°36'07" | Face 2 | 0.245 | 0.225 | 0 | FALSE | TRUE | TRUE | 3 | 3
59 | S1 | S3 | 304°24'28" | 270°02'30" | 92.679 | 77°13'24" | Z270°02'30.049800" | 292°47'58" | Face 2 | 0.245 | 0.215 | 0 | FALSE | TRUE | TRUE | 3 | 3
60 | S1 | S6 | 227°11'04" | 270°45'14" | 60.891 | 0°00'00" | Z270°45'13.743000" | 215°34'34" | Face 2 | 0.245 | 0.224 | 0 | TRUE | TRUE | TRUE | 3 | 3
61 | S1 | S6 | 47°11'15" | 89°14'28" | 60.891 | 0°00'00" | Z89°14'27.675600" | 215°34'46" | Face 1 | 0.245 | 0.224 | 0 | TRUE | TRUE | TRUE | 3 | 3
62 | S1 | S3 | 124°24'26" | 89°57'08" | 92.68 | 77°13'11" | Z89°57'08.298514" | 292°47'56" | Face 1 | 0.245 | 0.215 | 0 | FALSE | TRUE | TRUE | 3 | 3
63 | S1 | S2 | 166°12'39" | 88°04'47" | 44.662 | 119°01'24" | Z88°04'47.163771" | 334°36'10" | Face 1 | 0.245 | 0.225 | 0 | FALSE | TRUE | TRUE | 3 | 3
64 | S1 | S2 | 346°12'42" | 271°54'57" | 44.662 | 119°01'14" | Z271°54'56.723400" | 334°36'13" | Face 2 | 0.245 | 0.225 | 0 | FALSE | TRUE | TRUE | 3 | 3
65 | S1 | S3 | 304°24'37" | 270°02'40" | 92.679 | 77°13'09" | Z270°02'39.759000" | 292°48'08" | Face 2 | 0.245 | 0.215 | 0 | FALSE | TRUE | TRUE | 3 | 3
66 | S1 | S6 | 227°11'28" | 270°45'24" | 60.891 | 0°00'00" | Z270°45'23.608800" | 215°34'59" | Face 2 | 0.245 | 0.224 | 0 | TRUE | TRUE | TRUE | 3 | 3
67 | S1 | S6 | 47°11'15" | 89°14'27" | 60.891 | 0°00'00" | Z89°14'26.752200" | 215°34'46" | Face 1 | 0.245 | 0.224 | 0 | TRUE | TRUE | TRUE | 3 | 3
68 | S1 | S3 | 124°24'29" | 89°57'10" | 92.679 | 77°13'15" | Z89°57'09.667800" | 292°48'00" | Face 1 | 0.245 | 0.215 | 0 | FALSE | TRUE | TRUE | 3 | 3
69 | S1 | S2 | 166°12'41" | 88°04'46" | 44.662 | 119°01'26" | Z88°04'45.802200" | 334°36'12" | Face 1 | 0.245 | 0.225 | 0 | FALSE | TRUE | TRUE | 3 | 3
70 | S1 | S2 | 346°12'48" | 271°54'59" | 44.661 | 119°01'24" | Z271°54'58.942800" | 334°36'19" | Face 2 | 0.245 | 0.225 | 0 | FALSE | TRUE | TRUE | 3 | 3
71 | S1 | S3 | 304°24'39" | 270°02'30" | 92.679 | 77°13'15" | Z270°02'29.790600" | 292°48'10" | Face 2 | 0.245 | 0.215 | 0 | FALSE | TRUE | TRUE | 3 | 3
72 | S1 | S6 | 227°11'24" | 270°45'25" | 60.89 | 0°00'00" | Z270°45'24.764400" | 215°34'55" | Face 2 | 0.245 | 0.224 | 0 | TRUE | TRUE | TRUE | 3 | 3
73 | S2 | S1 | 346°12'45" | 91°58'39" | 44.661 | 0°00'00" | Z91°58'39.441000" | 270°00'00" | Face 1 | 0.252 | 0.22 | 0 | TRUE | TRUE | TRUE | 3 | 3
74 | S2 | S1 | 346°12'47" | 91°58'36" | 44.66 | 0°00'01" | Z91°58'35.844600" | 270°00'01" | Face 1 | 0.252 | 0.22 | 0 | FALSE | TRUE | TRUE | 3 | 3
75 | S2 | S3 | 97°48'42" | 91°14'37" | 66.453 | 111°35'57" | Z91°14'37.480200" | 21°35'57" | Face 1 | 0.252 | 0.215 | 0 | FALSE | TRUE | TRUE | 3 | 3
76 | S2 | S4 | 74°18'55" | 87°15'21" | 96.692 | 88°06'09" | Z87°15'20.586600" | 358°06'09" | Face 1 | 0.252 | 0.224 | 0 | FALSE | TRUE | TRUE | 3 | 3
77 | S2 | S4 | 254°19'00" | 272°44'26" | 96.693 | NA | Z272°44'25.702800" | 358°06'15" | Face 2 | 0.252 | 0.224 | 0 | FALSE | TRUE | TRUE | 3 | 3
78 | S2 | S3 | 277°48'48" | 268°44'57" | 66.453 | NA | Z268°44'56.524200" | 21°36'03" | Face 2 | 0.252 | 0.215 | 0 | FALSE | TRUE | TRUE | 3 | 3
79 | S2 | S1 | 166°12'45" | 268°01'18" | 44.662 | NA | Z268°01'18.285600" | 270°00'00" | Face 2 | 0.252 | 0.22 | 0 | FALSE | TRUE | TRUE | 3 | 3
80 | S2 | S1 | 346°12'45" | 91°58'39" | 44.661 | 0°00'00" | Z91°58'38.690400" | 270°00'00" | Face 1 | 0.252 | 0.22 | 0 | TRUE | TRUE | TRUE | 3 | 3
81 | S2 | S4 | 74°18'47" | 87°15'22" | NA | 88°06'02" | Z87°15'21.513927" | 358°06'02" | Face 1 | 0.252 | 0.224 | 0 | FALSE | FALSE | TRUE | 3 | 3
82 | S2 | S3 | 97°48'24" | 91°14'31" | 66.454 | 111°35'38" | Z91°14'30.681600" | 21°35'38" | Face 1 | 0.252 | 0.215 | 0 | FALSE | TRUE | TRUE | 3 | 3
83 | S2 | S3 | 277°48'35" | 268°45'17" | 66.453 | 111°35'48" | Z268°45'17.049600" | 21°35'49" | Face 2 | 0.252 | 0.215 | 0 | FALSE | TRUE | TRUE | 3 | 3
84 | S2 | S4 | 254°18'54" | 272°44'29" | 96.692 | 88°06'07" | Z272°44'29.461200" | 358°06'08" | Face 2 | 0.252 | 0.224 | 0 | FALSE | TRUE | TRUE | 3 | 3
85 | S2 | S1 | 166°12'46" | 268°01'20" | 44.661 | 0°00'00" | Z268°01'20.478000" | 270°00'01" | Face 2 | 0.252 | 0.22 | 0 | TRUE | TRUE | TRUE | 3 | 3
86 | S2 | S1 | 346°12'45" | 91°58'37" | 44.66 | 0°00'00" | Z91°58'37.372800" | 270°00'00" | Face 1 | 0.252 | 0.22 | 0 | TRUE | TRUE | TRUE | 3 | 3
87 | S2 | S4 | 74°18'46" | 87°15'21" | NA | 88°06'01" | Z87°15'20.835000" | 358°06'01" | Face 1 | 0.252 | 0.224 | 0 | FALSE | FALSE | TRUE | 3 | 3
88 | S2 | S3 | 97°48'24" | 91°14'29" | 66.452 | 111°35'39" | Z91°14'28.959000" | 21°35'39" | Face 1 | 0.252 | 0.215 | 0 | FALSE | TRUE | TRUE | 3 | 3
89 | S2 | S3 | 277°48'42" | 268°45'09" | 66.453 | 111°35'57" | Z268°45'08.835120" | 21°35'56" | Face 2 | 0.252 | 0.215 | 0 | FALSE | TRUE | TRUE | 3 | 3
90 | S2 | S4 | 254°18'51" | 272°44'29" | 96.692 | 88°06'06" | Z272°44'28.873371" | 358°06'05" | Face 2 | 0.252 | 0.224 | 0 | FALSE | TRUE | TRUE | 3 | 3
91 | S2 | S1 | 166°12'45" | 268°01'21" | 44.661 | 0°00'00" | Z268°01'20.667000" | 269°59'59" | Face 2 | 0.252 | 0.22 | 0 | TRUE | TRUE | TRUE | 3 | 3
92 | S4 | S1 | 90°00'00" | 90°04'36" | 92.678 | 0°00'00" | Z90°04'35.513400" | 90°00'00" | Face 1 | 0.248 | 0.22 | 0 | TRUE | TRUE | TRUE | 3 | 3
93 | S3 | S1 | 90°00'00" | 90°04'32" | 92.678 | 0°00'00" | Z90°04'32.127600" | 204°39'39" | Face 1 | 0.248 | 0.22 | 0 | TRUE | TRUE | TRUE | 3 | 3
94 | S3 | S2 | 63°23'42" | 88°48'04" | 66.453 | 333°23'42" | Z88°48'04.093200" | 178°03'21" | Face 1 | 0.248 | 0.22 | 0 | FALSE | TRUE | TRUE | 3 | 3
95 | S3 | S4 | 183°17'06" | 82°15'22" | 44.825 | 93°17'06" | Z82°15'21.598200" | 297°56'45" | Face 1 | 0.248 | 0.224 | 0 | FALSE | TRUE | TRUE | 3 | 3
96 | S3 | S7 | 161°16'16" | 83°00'13" | 74.415 | 71°16'16" | Z83°00'12.925800" | 275°55'55" | Face 1 | 0.248 | -0.005 | 0 | FALSE | TRUE | TRUE | 3 | 3
97 | S3 | S7 | 341°16'19" | 276°59'35" | 74.416 | 71°16'34" | Z276°59'35.394000" | 275°55'57" | Face 2 | 0.248 | -0.005 | 0 | FALSE | TRUE | TRUE | 3 | 3
98 | S3 | S4 | 3°17'26" | 277°44'25" | 44.823 | 93°17'41" | Z277°44'24.648000" | 297°57'04" | Face 2 | 0.248 | 0.224 | 0 | FALSE | TRUE | TRUE | 3 | 3
99 | S3 | S2 | 243°23'38" | 271°11'31" | 66.452 | 333°23'53" | Z271°11'31.228800" | 178°03'17" | Face 2 | 0.248 | 0.22 | 0 | FALSE | TRUE | TRUE | 3 | 3
100 | S3 | S1 | 269°59'45" | 269°55'09" | 92.678 | 0°00'00" | Z269°55'09.015600" | 204°39'23" | Face 2 | 0.248 | 0.22 | 0 | TRUE | TRUE | TRUE | 3 | 3
101 | S3 | S1 | 90°00'00" | 90°04'34" | 92.679 | 0°00'00" | Z90°04'33.909600" | 204°39'39" | Face 1 | 0.248 | 0.22 | 0 | TRUE | TRUE | TRUE | 3 | 3
102 | S3 | S2 | 63°24'01" | 88°48'13" | 66.452 | 333°24'01" | Z88°48'13.402800" | 178°03'40" | Face 1 | 0.248 | 0.22 | 0 | FALSE | TRUE | TRUE | 3 | 3
103 | S3 | S7 | 161°16'33" | 83°00'15" | 74.415 | 71°16'33" | Z83°00'14.961600" | 275°56'12" | Face 1 | 0.248 | -0.005 | 0 | FALSE | TRUE | TRUE | 3 | 3
104 | S3 | S4 | 183°17'28" | 82°15'20" | 44.824 | 93°17'28" | Z82°15'19.702800" | 297°57'07" | Face 1 | 0.248 | 0.224 | 0 | FALSE | TRUE | TRUE | 3 | 3
105 | S3 | S4 | 3°17'33" | 277°44'31" | 44.824 | 93°17'34" | Z277°44'30.922800" | 297°57'12" | Face 2 | 0.248 | 0.224 | 0 | FALSE | TRUE | TRUE | 3 | 3
106 | S3 | S7 | 341°16'41" | 276°59'33" | 74.415 | 71°16'41" | Z276°59'32.932950" | 275°56'19" | Face 2 | 0.248 | -0.005 | 0 | FALSE | TRUE | TRUE | 3 | 3
107 | S3 | S2 | 243°23'59" | 271°11'41" | 66.452 | 333°23'59" | Z271°11'41.364600" | 178°03'37" | Face 2 | 0.248 | 0.22 | 0 | FALSE | TRUE | TRUE | 3 | 3
108 | S3 | S1 | 270°00'00" | 269°55'17" | 92.678 | 0°00'00" | Z269°55'17.396400" | 204°39'38" | Face 2 | 0.248 | 0.22 | 0 | TRUE | TRUE | TRUE | 3 | 3
109 | S3 | S1 | 90°00'00" | 90°04'34" | 92.679 | 0°00'00" | Z90°04'34.023000" | 204°39'39" | Face 1 | 0.248 | 0.22 | 0 | TRUE | TRUE | TRUE | 3 | 3
110 | S3 | S2 | 63°24'00" | 88°48'15" | 66.453 | 333°24'00" | Z88°48'15.168600" | 178°03'39" | Face 1 | 0.248 | 0.22 | 0 | FALSE | TRUE | TRUE | 3 | 3
111 | S3 | S7 | 161°16'34" | 83°00'15" | 74.415 | 71°16'34" | Z83°00'14.707800" | 275°56'13" | Face 1 | 0.248 | -0.005 | 0 | FALSE | TRUE | TRUE | 3 | 3
112 | S3 | S4 | 183°17'29" | 82°15'19" | 44.824 | 93°17'29" | Z82°15'19.027800" | 297°57'07" | Face 1 | 0.248 | 0.224 | 0 | FALSE | TRUE | TRUE | 3 | 3
113 | S3 | S4 | 3°17'39" | 277°44'28" | 44.824 | 93°17'39" | Z277°44'28.352400" | 297°57'18" | Face 2 | 0.248 | 0.224 | 0 | FALSE | TRUE | TRUE | 3 | 3
114 | S3 | S7 | 341°16'45" | 276°59'37" | 74.415 | 71°16'45" | Z276°59'36.798000" | 275°56'23" | Face 2 | 0.248 | -0.005 | 0 | FALSE | TRUE | TRUE | 3 | 3
115 | S3 | S2 | 243°24'02" | 271°11'46" | 66.452 | 333°24'02" | Z271°11'46.478400" | 178°03'41" | Face 2 | 0.248 | 0.22 | 0 | FALSE | TRUE | TRUE | 3 | 3
116 | S3 | S1 | 270°00'00" | 269°55'14" | 92.678 | 0°00'00" | Z269°55'13.546200" | 204°39'39" | Face 2 | 0.248 | 0.22 | 0 | TRUE | TRUE | TRUE | 3 | 3
117 | S4 | S2 | 90°00'00" | 92°46'21" | 96.693 | 0°00'00" | Z92°46'21.414000" | 90°00'01" | Face 1 | 0.248 | 0.22 | 0 | TRUE | TRUE | TRUE | 3 | 3
118 | S4 | S7 | 184°23'03" | 85°19'45" | 36.803 | 94°23'03" | Z85°19'45.377400" | 184°23'04" | Face 1 | 0.248 | -0.005 | 0 | FALSE | TRUE | TRUE | 3 | 3
119 | S4 | S7 | 4°23'15" | 274°40'13" | 36.803 | 94°23'17" | Z274°40'12.754200" | 184°23'15" | Face 2 | 0.248 | -0.005 | 0 | FALSE | TRUE | TRUE | 3 | 3
120 | S4 | S2 | 269°59'57" | 267°13'33" | 96.694 | 0°00'00" | Z267°13'32.764800" | 89°59'58" | Face 2 | 0.248 | 0.22 | 0 | TRUE | TRUE | TRUE | 3 | 3
121 | S4 | S2 | 90°00'00" | 92°46'22" | 96.694 | 0°00'00" | Z92°46'21.824400" | 90°00'01" | Face 1 | 0.248 | 0.22 | 0 | TRUE | TRUE | TRUE | 3 | 3
122 | S4 | S7 | 184°23'04" | 85°19'43" | 36.803 | 94°23'04" | Z85°19'42.834000" | 184°23'05" | Face 1 | 0.248 | -0.005 | 0 | FALSE | TRUE | TRUE | 3 | 3
123 | S4 | S7 | 4°23'17" | 274°40'13" | 36.803 | 94°23'13" | Z274°40'12.927000" | 184°23'18" | Face 2 | 0.248 | -0.005 | 0 | FALSE | TRUE | TRUE | 3 | 3
124 | S4 | S2 | 270°00'05" | 267°13'32" | 96.694 | 0°00'00" | Z267°13'31.657800" | 90°00'05" | Face 2 | 0.248 | 0.22 | 0 | TRUE | TRUE | TRUE | 3 | 3
125 | S4 | S2 | 90°00'00" | 92°46'21" | 96.694 | 0°00'00" | Z92°46'21.392400" | 90°00'01" | Face 1 | 0.248 | 0.22 | 0 | TRUE | TRUE | TRUE | 3 | 3
126 | S4 | S7 | 184°23'05" | 85°19'45" | 36.803 | 94°23'05" | Z85°19'44.886000" | 184°23'06" | Face 1 | 0.248 | -0.005 | 0 | FALSE | TRUE | TRUE | 3 | 3
127 | S4 | S7 | 4°23'12" | 274°40'09" | 36.804 | 94°23'18" | Z274°40'09.136200" | 184°23'13" | Face 2 | 0.248 | -0.005 | 0 | FALSE | TRUE | TRUE | 3 | 3
128 | S4 | S2 | 269°59'54" | 267°13'28" | 96.694 | 0°00'00" | Z267°13'27.775200" | 89°59'54" | Face 2 | 0.248 | 0.22 | 0 | TRUE | TRUE | TRUE | 3 | 3